## Sheet1
Msmt of Current Mod Output
Polarity	positive
Load	1M ohm
Frequency(MHz)	Input (V)	Output(V)	Time delay	Gain	Phase
0.1	1.40E-002	5.00E-001	0	35.71	0
0.5	1.40E-002	5.00E-001	100	35.71	18
1	1.40E-002	4.90E-001	90	35	32.4
3	1.50E-002	4.00E-001	86	26.67	92.88
5	1.70E-002	2.90E-001	80	17.06	144
7	1.80E-002	1.92E-001	71	10.67	178.92
10	2.00E-002	1.10E-001	63	5.5	226.8
Load	50 Ohm
0.1	1.40E-002	7.70E-002	0	5.5	0
1	1.40E-002	7.80E-002	60	5.57	21.6
3	1.50E-002	7.20E-002	58	4.8	62.64
5	1.70E-002	6.20E-002	57	3.65	102.6
8	2.00E-002	5.00E-002	53	2.5	152.64
10	2.10E-002	3.70E-002	50	1.76	180

Msmt of Gain Stage 1 Output
0.1	14	276	100	19.71	-183.6
0.5	14	280	96	20	-197.28
1	14	280	76	20	-207.36
3	15	260	60	17.33	-244.8
5	17	230	54	13.53	-277.2
7	19	190	50	10	-306
10	20	144	44	7.2	-338.4
Msmt of Gain after TIA Output
0.1	1	1	60	1	177.84
0.5	1	1	40	1	172.8
1	1	1	24	1	171.36
3	1	1	32	1	145.44
5	1	1	28	1	129.6
7	1	1	28	1	109.44
10	1	1	25	1	90

Msmt of Gain after TIA Output- 10k as the power supply output resistance
0.1	1	1	60	1	177.84
0.5	1	1	40	1	172.8
1	1	1	24	1	171.36
3	1	1	32	1	145.44
5	1	1	28	1	129.6
7	1	1	28	1	109.44
10	1	1	25	1	90